## Network IPs
VTP domain name to be used | r2324nag5
VLANID range to be used | 428 – 449
IPv4 address space to be used (Block of IPv4 addresses) | 172.26.128.0/20
ISP router IPv4 node address | 5.60.38.134/30
Nome | Network VLANs | Number VLANs | Backbone | Floor 0 | Floor 1 | Wi-fi | DMZ | VoIP | Req nodes | VLANs | lowest Address | higher Address
Default | 429 | 1 | [6 empty] | 255 | 172.26.128.0/20 | 172.26.128.1 | 172.26.143.254
BACKBONE | 429-430 | 2 | 120 | [5 empty] | 120 | 172.26.132.0/22 | 172.26.132.1 | 172.26.135.254
Building 1 | 431-435 | 5 |  | 50 | 50 | 80 | 100 | 67 | 347 | 172.26.136.0/22 | 172.26.136.1 | 172.26.139.254
Building 2 | 436-440 | 5 |  | 90 | 120 | 220 | 50 | 110 | 590 | 172.26.140.0/22 | 172.26.140.1 | 172.26.143.254
Each subnet within the network 172.26.128.0/20 has 1022 available IP addresses.
| Building 1 | Building 2 |  |  |  | 172.26.132.3
Floor 0 | 172.26.132.0/26 | 172.26.140.0/25
Floor 1 | 172.26.132.64/26 | 172.26.140.128/25 | [7 empty] | Router#show running-config ¦ section dhcp
Wi-fi | 172.26.132.128/25 | 172.26.141.0/24 | [7 empty] | ip dhcp excluded-address 172.26.136.1
DMZ | 172.26.133.0/25 | 172.26.142.0/26 | [7 empty] | ip dhcp excluded-address 172.26.140.1
VoIP | 172.26.133.128/26 | 172.26.142.64/25 | [7 empty] | ip dhcp pool Building1
network 172.26.136.0 255.255.252.0
ip dhcp pool Building2
Building 1 |  | Building 2 |  |  | 429 | VLAN-DEFAULT |  |  |  | network 172.26.140.0 255.255.252.0
Ground Floor (431): |  | Ground Floor (436): |  |  | 431 | VLAN-B1-F0
[5 empty] | 432 | VLAN-B1-F1
Subnet: 172.26.136.0/26 |  | Subnet: 172.26.140.0/25 |  |  | 433 | VLAN-B1-WIFI
Usable IP Range: 172.26.136.1 - 172.26.136.62 |  | Usable IP Range: 172.26.140.1 - 172.26.140.126 |  |  | 434 | VLAN-B1-DMZ
Floor One (432): |  | Floor One (437): |  |  | 435 | VLAN-B1-VOIP
[5 empty] | 436 | VLAN-B2-F0
Subnet: 172.26.136.64/26 |  | Subnet: 172.26.140.128/25 |  |  | 437 | VLAN-B2-F1
Usable IP Range: 172.26.136.65 - 172.26.136.126 |  | Usable IP Range: 172.26.140.129 - 172.26.140.254 |  |  | 438 | VLAN-B2-WIFI
Wi-Fi Network (433): |  | Wi-Fi Network (438): |  |  | 439 | VLAN-B2-DMZ
[5 empty] | 440 | VLAN-B2-VOIP
Subnet: 172.26.136.128/25 |  | Subnet: 172.26.141.0/24
Usable IP Range: 172.26.136.129 - 172.26.136.254 |  | Usable IP Range: 172.26.141.1 - 172.26.141.254
DMZ (434): |  | DMZ (439):
Subnet: 172.26.137.0/25 |  | Subnet: 172.26.142.0/26 |  | 172.26.142.100/27
Usable IP Range: 172.26.137.1 - 172.26.137.126 |  | Usable IP Range: 172.26.142.1 - 172.26.142.62 |  | 172.26.142.101
VoIP (435): |  | VoIP (440):
Subnet: 172.26.137.128/26 |  | Subnet: 172.26.142.64/25
Usable IP Range: 172.26.137.129 - 172.26.137.190 |  | Usable IP Range: 172.26.142.65 - 172.26.142.126

## VLANs List
VLAN ID | VLAN NAME
429 | VLAN-DEFAULT
431 | VLAN-B1-F0
432 | VLAN-B1-F1
433 | VLAN-B1-WIFI
434 | VLAN-B1-DMZ
435 | VLAN-B1-VOIP
436 | VLAN-B2-F0
437 | VLAN-B2-F1
438 | VLAN-B2-WIFI
439 | VLAN-B2-DMZ
440 | VLAN-B2-VOIP
441
442
443
444
445
446
447
448
449
450
451
452
453
454
455
456
457
458
459
460